## WiFiSensor
web id: 121501165 | Access: 9132
Qty Value | Device | Parts
1 | BATTERY245PTH | coin battery holder |  | 3007K-ND
Yageo cc
2 | 10pF | capacitor 0402 | C13, C16 | 311-1014-1-ND
2 | 12pF | capacitor 0402 | C3, C4 | 311-1017-1-ND
2 | 16pF | capacitor 0402 | C1, C2 | 311-1017-1-ND
1 | 33pF | capacitor 0402 | C15 | 311-1020-1-ND
1 | 330pF | capacitor 0402 | C12 | 311-1027-1-ND
7 | 0.1uf | capacitor 0402 | C21, C22, C23, C24, C25, C26, C28 | 311-1047-1-ND
1 | 1UF | capacitor 0402 | C11 | 311-1438-1-ND
5 | 10uF | capacitor 0805 | CM1, CM2,C14,C17,C27 | 311-1448-1-ND | -603
3 | 1X1RGB | LED (RGB) | LED0, LED1, LED2 | 67-2125-1-ND
1 | 2.2uH | Inductor | L12 | 445-3215-1-ND
2 | 4.7uH | Inductor | L11 | 445-3217-1-ND
1 | M06LOCK | header | JP1 | WM8076-ND
1 | LTC3558 | LTC3558 (USBVoltage Regulator) | IC1 | LTC3558EUD#PBF-ND
1 | PICMX32695F512H | PICMX32695F512H (MCU) | IC2 | PIC32MX695F512H-80I/PT-ND
1 | M25P16 | M25P16 (FLASH Memory) | IC3 | 557-1609-1-ND
1 | MRF24WG0MA/MB | MRF24WG0MA/MB | MOD1 | MRF24WG0MA-I/RM-ND
1 | 8MHz | crystal | OSC2 | 370-1169-1-ND
1 | 32.768kHz | crystal | OSC1 | XC1658CT-ND
11 | 100 ohms | resistor 0402 | R22,R23, R24, R25, R26, R28, R29, R201, R206, R207, R208 | P100JCT-ND | panasonic ERJ
2 | 470 ohms | resistor 0402 | R203, R205 | P470JCT-ND
1 | 1k74 | resistor 0402 | R11 | P1.74KLCT-ND
7 | 4k7 ohms | resistor 0402 | RM1, RM2, RM3, RM4, RM5, RM6, RM7 | P4.7KJCT-ND
3 | 10k ohms | resistor 0402 | R21, R202, R204 | P10.0KLCT-ND
1 | 12k7 ohms | resistor 0402 | R13 | P12.7KLCT-ND
1 | 15k ohms | resistor 0402 | R20 | P15.0KLCT-ND
3 | 100k ohms | resistor 0402 | R14, R16, R18 | P100KJCT-ND
1 | 105k ohms | resistor 0402 | R12 | P105KLCT-ND
1 | 121k ohms | resistor 0402 | R19 | P121KLCT-ND
2 | 313k ohms | resistor 0402 | R15, R17 | P309KLCT-ND
1 | usb | MINI-USB-UX60A-MB-5ST | X1 | H2959CT-ND
1 | USB Power supply |  |  | PSAA05A-050-ND
2 | BS3N | SW0, SW1 |  | SW1142-ND
72