## Sheet1
RefDes | Value | Description | DIGIPART | Package | Qty
C13, C16 | 10pF | Taiyo Yuden M | 587-1947-1-ND | C0402 NPO | 2
C1, C2,C3, C4 | 15pF | Taiyo Yuden M | 587-1949-1-ND | C0402 NPO | 4
C15 | 33pF | Taiyo Yuden M | 587-1205-1-ND | C0402 NPO | 1
C12 | 330pF | Taiyo Yuden M | 587-1217-1-ND | C0402 NPO | 1
C21, C22, C23, C24, C25, C26, C28 | .1Uf | Taiyo Yuden M | 587-1227-1-ND | C0402 X5R | 7
C7 | 4.7Uf | Taiyo Yuden M | 587-1785-1-ND | C0402 X5R | 1
C11, C14, C17, C27, CM1, CM2 | 10Uf | Taiyo Yuden M | 587-1304-1-ND | C0805 X5R | 6
C5, C6 | 22Uf | Taiyo Yuden M | 587-1958-1-ND | C0805 X5R | 2
R1, R2 | 0 |  | P0.0ECT-ND | R1206 | 2
R3 | 1 |  | P1.0JCT-ND | R0402 | 1
R206 | R-ERR0402 |  |  | R0402 | 1
R22, R23, R24, R25, R26, R28, R29, R201, R207, R208 | 100 |  | P100JCT-ND | R0402 | 10
R203, R205 | 470 |  | P470JCT-ND | R0402 | 2
R11 | 887 |  | P887LCT-ND | R0402 | 1
RM1, RM2, RM3, RM4, RM5, RM6, RM7 | 4k7 |  | P4.7KJCT-ND | R0402 | 7
R21, R202, R204 | 10k |  | P10KJCT-ND | R0402 | 3
R13 | 12k7 |  | P12.7KLCT-ND | R0402 | 1
R20 | 15k |  | P15.0KLCT-ND | R0402 | 1
R16 | 100k |  | P100KJCT-ND | R0402 | 1
R14 | 100k |  | 541-1094-6-ND/490-4803-1-ND | R0402 | 1
R12, R18 | 105k |  | P105KLCT-ND | R0402 | 2
R19 | 121k |  | P121KLCT-ND | R0402 | 1
R15 | 309k |  | P309KLCT-ND | R0402 | 1
R17 | 324k |  | P324KLCT-ND | R0402 | 1
L12 | 2.2uH |  | 445-3215-1-ND | L3010 | 1
L11 | 4.7uH |  | 445-3217-1-ND | L3010 | 1
LED0, LED1, LED2 |  |  | 67-2125-1-ND | 1X1 | 3
IC1 | LTC3558 | volt regulator | LTC3558EUD#PBF-ND | QFN20 | 1
IC2 | PICMX32695F512H | 32 bit MCU | PIC32MX695F512H-80I/PT-ND | TQFP64 | 1
IC3 | M25P16 | 16Mb flash memory | M25P16-VME6TGCT-ND | VDFPN8 | 1
MOD1 | MRF24WG0MA/MB | WiFi Module | MRF24WG0MA-I/RM-ND | MRF24 | 1
X1 | usb | MINI USB Connector | H2959CT-ND | UX60A-MB-5ST | 1
BAT1 |  | Battery Holders | 3009K-ND | BATTCON_245MM_PTH | 1
SW_BAT | ESD16 | switch | 401-2002-1-ND | ESD16 | 1
SW0, SW1 |  | button | 679-2385-1-ND |  | 2
JP1 |  | Header 6 | WM8076-ND | 1X06_LOCK | 1
OSC1 | 32.768kHz | crystal | XC1658CT-ND |  | 1
OSC2 | 8MHz | crystal | 370-1169-1-ND |  | 1